## Data
Screen Diagonal (inches) | 15 |  | Horizontal
Screen Resolution X (pixels) | 1024 |  | Eye1 | Eye2 | X Pixel | Y Pixel | X Intercept | Y Intercept | Spacing
Screen Resolution Y (pixels) | 768 | 0 | 0.2448 | 0.3648 | 500 | 152.4 | 497.5318 | 151.4996 | 0.29619 | 0.29766
Screen Aspect X (number) | 4 | 1 | 0.2442 | 0.3642 | 500 | 152.1023 | 497.5318 | 151.2034 | 0.29619
Screen Aspect Y (number) | 3 | 2 | 0.24361 | 0.36361 | 500 | 151.8047 | 497.5318 | 150.9072 | 0.29619
Distance to Screen (mm) | 500 | 3 | 0.24301 | 0.36301 | 500 | 151.507 | 497.5318 | 150.611 | 0.29619
Eye Seperation (mm) | 60 | 4 | 0.24242 | 0.36242 | 500 | 151.2094 | 497.5318 | 150.3148 | 120.3148
Eye Center (mm) | 0 | 5 | 0.24182 | 0.36182 | 500 | 150.9117 | 165.8267 | 30 | 30
Printer DPI (dpi) | 1200
Screen Diagonal (mm) | 381
Screen Temp Unit (mm) | 76.2
Screen Width (mm) | 304.8
Screen Hieght (mm) | 228.6
Horizontal Dot Pitch (mm) | 0.29766
Vertical Dot Pitch (mm) | 0.29766
Barrier Distance (mm) | 2.4682
Barrier Pixel Spacing (mm) | 0.29619
Barrier Width (mm) | 303.2954
Barrier Offset (mm) | 0.90041
Base Print Unit (inch per bar) | 0.011661
Base Print Unit (bars per inch) | 85.7567
Base Print Unit (inch per dot) | 0.00083333
Base Print Unit (bars per dot) | 13.9931
13.9931
Put an Extra Black Bar (freq) | 144.5337